## Sheet1
上海荣泰2期太阳能热水系统工程量清单
一、主要设备明细表
序号 | 标的物名称 | 规格 | 品牌 | 单位 | 数量 | 单价 | 合计 | 备注
1 | 太阳能集热器 | φ58*1800*30 | 国内一线品牌 | 组 | 40 | 0 | 0 | 真空管太阳能
2 | 太阳能支架 | 4#热镀锌 | 国标 | 项 | 1 | 0 | 0 | 国标镀锌角铁
3 | 空气源热泵 | TJ-DFX-100 | 国内一线品牌 | 台 | 3 | 0 | 0 | 42KW 一级能效
4 | 冷水箱一 | 1m*2.0m*2M | 定制国标304 | 台 | 1 | 0 | 0 | 含槽钢基础
5 | 储热水箱 | 2.0m*1.5m*3.0m | 定制国标304 | 台 | 1 | 0 | 0 | 含槽钢基础
6 | 太阳能循环泵 | Q=3m³/h H=10m | 国内一线品牌 | 台 | 2 | 0 | 0 | 一用一备
7 | 热泵循环泵 | Q=3m³/h H=10m | 国内一线品牌 | 台 | 3 | 0 | 0 | 一机一台
8 | 热水变频增压泵 | Q=8m³/h H=29m | 国内一线品牌 | 台 | 2 | 0 | 0 | 变频（宿舍用）
9 | 冷水变频增压泵 | Q=8m³/h H=29m | 国内一线品牌 | 台 | 2 | 0 | 0 | 变频（宿舍用）
一 | 合计金额 | 0
二、管道及辅助材料明细表
序号 | 标的物名称 | 规格 | 品牌 | 单位 | 数量 | 单价 | 合计 | 备注
1 | 冷热水进水浮球 | DN50 | 国标304不锈钢 | 个 | 4 | 0 | 0 | 二路供水一备一用
2 | 液位控制器 | DN50 |  | 套 | 1 | 0 | 0 | 温度水位显示
3 | 电加热 | 12千瓦 |  | 套 | 3 | 0 | 0 | 380V
4 | 回水控制器 | DN32 |  | 套 | 1 | 0 | 0 | 即开即热
5 | 不锈钢连接管道 | DN50-DN80 |  | 米 | 128 | 0 | 0 | 304不锈钢热压焊接
6 | 不锈钢连接配件 | DN32-DN80 |  | 只 | 90 | 0 | 0 | 直头弯头三通
7 | 集热器铜阀门活接 | DN32 |  | 套 | 10 | 0 | 0 | 热水专用
8 | 铜阀门活接 | DN50-DN80 |  | 项 | 20 | 0 | 0 | 热水专用
9 | 水泥墩子 | 直径20*10 |  | 只 | 90 | 0 | 0 | 混泥土搅拌，太阳能基础
10 | 主机电缆 | 6㎡ | 起帆 | 米 | 36 | 0 | 0 | 五芯线
11 | 水泵电线 | 2.5㎡ | 起帆 | 米 | 80 | 0 | 0 | 三芯线
12 | 屏蔽信号线 | 0.75㎡ | 起帆 | 卷 | 2 | 0 | 0 | 4芯线
13 | PLC控制柜 | 定制 |  | 个 | 1 | 0 | 0 | 远程控制
14 | 橡塑保温 | 2公分 |  | 米 | 128 | 0 | 0 | 2公分
15 | 防雨及支架 |  | 国标 | 个 | 5 | 0 | 0 | 国标
16 | 桥架 |  | 定制 | 项 | 1 | 0 | 0
二 | 合计金额 | 0
三、技术服务分项报价表
序号 | 项目 |  |  | 单位 | 数量 | 单价 | 合计 | 备注
1 | 运输吊装费 |  |  | 项 | 1 |  | 0
2 | 项目调试费 |  |  | 项 | 1 |  | 0
3 | 铝皮防护 |  |  | 米 | 128 |  | 0
4 | 安装人工费 |  |  | 项 | 1 |  | 0
三 | 合计金额 | 0
序号 | 项目 |  |  | 单位 | 数量 | 单价 | 合计 | 备注
1 | 智能水控机 |  |  | 台 | 70 |  | 0 | 限量制
2 | 发卡器 |  |  | 台 | 1 |  | 0 | 充值发卡
4 | 电源设配器 |  |  | 台 | 70 |  | 0 | 12v
5 | 管理软件 |  |  | 项 | 1 |  | 0
6 | 卡片 |  |  | 张 | 300 |  | 0
7 | 安装材料 |  |  | 套 | 70 |  | 0
8 | 安装人工费 |  |  | 套 | 70 |  | 0
四 | 合计金额 | 0
序号 | 项目 | 税率 |  | 单位 | 数量 | 税前金额 | 税金
1 | 税 费 |  |  | 项 | 1 |  | 0
五 | 合计金额 | 0