## 厨房
| 品名 | 品牌 | 型号 | 规格 | 数量 | 单位 | 单价 | 总价 | 要求 | 备注
2A厨房
2A13 | 五层平板货架 | 厂制品 |  | 1200*500*1800 | 1 | 台 |  |  | *整体采用SUS304不锈钢制作，平板厚1.0mm； *立柱采用φ48mm，1.0mm厚不锈钢圆管； *配不锈钢可调子弹脚。
2A19 | 三斗水池连靠背 | 厂制品 |  | 1800*700*800+150 | 1 | 台 |  |  | *整体采用SUS304不锈钢制作，台面厚1.2mm； *星盆斗厚1.0mm，星盆斗尺寸：500*500*280mm，配置提篮式不锈钢下水器； *立柱采用⌀48*1.0mm圆通，配不锈钢可调子弹脚； *横撑采用⌀32*1.0mm圆通
| 冷热水龙头 | GUDELUCK | XP-55402 |  | 3 | 把
2B备餐
2B03 | 单门宴会保温餐车304版本 | ONUHAN | JL-DBW-11-21 | 670*940*1860 | 3 | 台 |  |  | 采用304不锈钢，面板1.0mm；功率：220V/2.63KW;磁力门把手；容积500L
2B04 | 单通上掀门四门碗柜 | 厂制品 |  | 1200*500*1800 | 1 | 台 |  |  | *整体采用SUS304不锈钢制作； *顶板、层板、底板、侧板均采用1.0mm厚不锈钢板制作； *面板厚度1.2mm，并用1.0mm厚不锈钢板折成加强筋加固； *拉门为双层结构； *配置不锈钢可调子弹脚。
2B05 | 双星盆水池 | 厂制品 |  | 800*600*800+150 | 1 | 台 |  |  | *整体采用SUS304不锈钢制作，台面厚1.2mm； *星盆斗厚1.0mm，星盆斗尺寸：500*500*280mm，配置提篮式不锈钢下水器； *立柱采用⌀48*1.0mm圆通，配不锈钢可调子弹脚； *横撑采用⌀32*1.0mm圆通
2B07 | 双层平板工作台 | 厂制品 |  | 1800*700*800 | 2 | 台 |  |  | *整体采用SUS304不锈钢制作； *台面厚度1.2mm，内衬15mm防水机制板并用1.0mm厚不锈钢板折成加强筋加固； *下层板厚度1.0mm； *脚管采用Ф48*1.0mm厚不锈钢圆管； *配不锈钢可调子弹脚。
2B08 | 非接触洗手星 | 厂制品 |  | 400*300*500 | 1 | 台 |  |  | 脚顶开关 | 原本2个，仅采购1个
2B10 | 电脑板控制五格售饭柜 | 厂制品 |  | 1800*700*800 | 2 | 台 |  |  | 采用304不锈钢，台面1.2mm，其他1.0；下层板1.0mm；功率：220V/3KW；电脑板控制显示带接触器控制 | 需要更换款式
A粗加工间
A04 | 风幕机 | 绿岛风 |  | 1500*160*200 | 1 | 台 |  |  | 1、贯流式强力送风轻松在室内外之间形成一道隐形的风幕墙，隔开室内外空气的同时，更可将灰尘，飞虫等阻挡于室外。 2、遮断效果佳，风路升级体现高风速，低噪音运转
A11 | 五层平板货架 | 厂制品 |  | 1200*500*1800 | 3 | 台 |  |  | *整体采用SUS304不锈钢制作，平板厚1.0mm； *立柱采用φ48mm，1.0mm厚不锈钢圆管； *配不锈钢可调子弹脚。
A12 | 双层挂墙架 | 厂制品 |  | 900*350*400 | 1 | 台 |  |  | *采用304不锈钢；层板1.0mm加强筋， *立柱38*38*1.0不锈钢方管。
A13 | 双层挂墙架 | 厂制品 |  | 1200*350*400 | 4 | 台 |  |  | *采用304不锈钢；层板1.0mm加强筋， *立柱38*38*1.0不锈钢方管。
A14 | 双星盆水池 | 厂制品 |  | 1200*760*800+150 | 1 | 台 |  |  | *整体采用SUS304不锈钢制作，台面厚1.2mm； *星盆斗厚1.0mm，星盆斗尺寸：500*500*280mm，配置提篮式不锈钢下水器； *立柱采用⌀48*1.0mm圆通，配不锈钢可调子弹脚； *横撑采用⌀32*1.0mm圆通
| 单冷龙头 | GUDELUCK |  |  | 4 | 把
A15 | 双层工作台 | 厂制品 |  | 900*760*800 | 1 | 台 |  |  | *整体采用SUS304不锈钢制作； *台面厚度1.2mm，内衬15mm防水机制板并用1.0mm厚不锈钢板折成加强筋加固； *下层板厚度1.0mm； *脚管采用Ф48*1.0mm厚不锈钢圆管； *配不锈钢可调子弹脚。
A16 | 单星水池连靠背 | 厂制品 |  | 1200*760*800+150 | 1 | 台 |  |  | 采用304不锈钢；带后挡板；台面1.2mm不锈钢板；星盆斗1.0mm不锈钢；可调子弹脚；水龙头另配。
A18 | 底平货架 | 厂制品 |  | 1500*500*200 | 1 | 台 |  |  | 采用304不锈钢；不锈钢方管38×25×1.0mm；立柱采用38×38×1.0mm；配置塑胶脚垫
A21 | 五层平板货架 | 厂制品 |  | 1500*500*1800 | 1 | 台 |  |  | 采用304不锈钢；平板厚度1.0mm；立柱采用φ48mm，1.0mm厚不锈钢圆管；可调子弹脚。
A22 | 定制鼓泡清洗解冻池 | 厂制品 |  | 1200*760*800 | 2 | 台 |  |  | 采用304不锈钢；采用304不锈钢；不锈钢台面1.2mm，立柱38*1.0mm，可调子弹脚；自动冲洗去泡沫。功率：220V/0.75KW
B洗碗间
B02 | 五层平板货架 | 厂制品 |  | 1200*500*1800 | 2 | 台 |  |  | *整体采用SUS304不锈钢制作，平板厚1.0mm； *立柱采用φ48mm，1.0mm厚不锈钢圆管； *配不锈钢可调子弹脚。
B04 | 单通上掀门四门碗柜 | 厂制品 |  | 1200*500*1800 | 2 | 台 |  |  | 采用304不锈钢；面板1.0mm、上掀门0.8mm、内层板1.0mm加强筋，可调子弹脚。
B05 | 油网烟罩 | 厂制品 |  | 1500*850*500 | 1 | 台 |  |  | *采用304不锈钢； *壳体面板厚度1.0mm，加强筋1.2mm； *配双层隔油网，滴油杯及嵌入式大条形LED防潮灯；
B06 | 双温高压花洒龙头 | GUDELUCK | HS-MN98201 | 220*520*1050 | 1 | 台 |  |  | 1、产品重量：4.9kg，产品工艺：重力压塑，喷阀流量：1.42GPM，开孔尺寸：32mm，进水口：4分进水口； 2、花洒龙头主体、底座采用黄铜打造而成耐腐蚀耐磨、健康无铅； 3、全铜螺杆阀芯设计，带止回阀有效防止漏水； 4、3道过滤系统，有效过滤水中杂质 5、适用：厨房、洗碗机
B07 | 台下式隔油池 | ONUHAN | YT-4025A | 800*400*250 | 1 | 台 |  |  | 不锈钢面板1.0，丝网过滤篮孔径2.0mm；排水扣接DN50。
B08 | 干湿分离油水分离器 | ONUHAN |  | 1200*600*800 | 1 | 台 |  |  | 排水口、排污口DN40；出油口接DN20
B09 | 三星洗碗机水池 | 厂制品 |  | 1800*760*950 | 1 | 台 |  |  | *整体采用SUS304不锈钢制作，台面厚1.2mm； *星盆斗厚1.0mm，星盆斗尺寸：500*500*280mm，配置提篮式不锈钢下水器； *立柱采用⌀48*1.0mm圆通，配不锈钢可调子弹脚； *横撑采用⌀32*1.0mm圆通
| 冷热水龙头 | GUDELUCK | XP-55402 |  | 3 | 把
B10 | 洁碟台在洗碗机左边 | 厂制品 |  | 1200*760*800+150 | 1 | 台 |  |  | 采用优质304不锈钢板材制作，台面1.2mm。其他1.0mm
B11 | 通道式洗碗机 | 迈科 |  | 1300*700*1630 | 1 | 台 |  |  | 租赁
B13 | 双通移门碗柜 | 厂制品 |  | 1200*700*1800 | 1 | 台 |  |  | 采用304不锈钢；面板1.0mm、移门0.8mm、内层板1.0mm加强筋，可调子弹脚。
B14 | 多边形单层工作台 | 厂制品 |  | 1037.5*760*850 | 1 | 台 |  |  | 采用304不锈钢；不锈钢台面厚度1.2mm，下层板厚度1.0mm，立柱Ф48*1.0mm；调子弹脚。
B15 | 双孔收餐工作台 | 厂制品 |  | 1200*600*800 | 1 | 台 |  |  | 采用304不锈钢；不锈钢台面厚度1.2mm，立柱Ф48*1.0mm；调子弹脚。
B17 | 品名: 商用消毒柜; 数量: 1; 备注: 清单中没有，额外购买一台用于餐具消毒
C蒸饭间
C02 | 油网烟罩 | 厂制品 |  | 4000*1100*500 | 1 | 台 |  |  | *采用304不锈钢； *壳体面板厚度1.0mm，加强筋1.2mm； *配双层隔油网，滴油杯及嵌入式大条形LED防潮灯；
C03 | 双层挂墙架 | 厂制品 |  | 1200*350*400 | 1 | 台 |  |  | *采用304不锈钢；层板1.0mm加强筋， *立柱38*38*1.0不锈钢方管。
C05 | 五层平板货架 | 厂制品 |  | 1200*500*1800 | 1 | 台 |  |  | *整体采用SUS304不锈钢制作，平板厚1.0mm； *立柱采用φ48mm，1.0mm厚不锈钢圆管； *配不锈钢可调子弹脚。
C06 | 底平货架 | 厂制品 |  | 1000*500*200 | 1 | 台 |  |  | 采用304不锈钢；不锈钢方管38×25×1.0mm；立柱采用38×38×1.0mm；配置塑胶脚垫
C07 | 双星盆水池 | 厂制品 |  | 1200*760*800+150 | 1 | 台 |  |  | *整体采用SUS304不锈钢制作，台面厚1.2mm； *星盆斗厚1.0mm，星盆斗尺寸：500*500*280mm，配置提篮式不锈钢下水器； *立柱采用⌀48*1.0mm圆通，配不锈钢可调子弹脚； *横撑采用⌀32*1.0mm圆通
| 单冷龙头 | GUDELUCK | XP-55102 |  | 2 | 把
C08 | 洗米机 | 厂制品 | 100KG | Φ650*Φ550*950 | 1 | 台 |  |  |  | 清单上原本2个，建议购买1个，现有食堂无此设备
C09 | 双门蒸饭柜(燃气) | 厂制品 |  | 1200*900*1800 | 3 | 台 |  |  | 采用304不锈钢，24盘
D备餐间
D01 | 双通单门宴会保温车 16x2/1GN | ONUHAN |  | 670*914*1860 | 4 | 台 |  |  | 采用304不锈钢，面板1.0mm；功率：220V/2.63KW;磁力门把手；容积500L
D02 | 五层平板货架 | 厂制品 |  | 1200*600*1800 | 1 | 台 |  |  | *整体采用SUS304不锈钢制作，平板厚1.0mm； *立柱采用φ48mm，1.0mm厚不锈钢圆管； *配不锈钢可调子弹脚。
D03 | 食品留样柜 | 海尔 | SC-300 | 600*615*1800 | 1 | 台 |  |  | 有效容积128L,双层钢化玻璃门，艾默生压缩机，制冷方式：制冷，八档可调温控开关0-8度冷藏，制冷剂R134A或600A,功率64W,带锁，配四只移动万向轮
D04 | 单星水池连靠背 | 厂制品 |  | 600*600*800+150 | 1 | 台 |  |  | *整体采用SUS304不锈钢制作，台面厚1.2mm； *星盆斗厚1.0mm，星盆斗尺寸：500*500*280mm，配置提篮式不锈钢下水器； *立柱采用⌀48*1.0mm圆通，配不锈钢可调子弹脚； *横撑采用⌀32*1.0mm圆通
| 单冷龙头 | GUDELUCK | XP-55102 |  | 2 | 把
D07 | 双层工作台 | 厂制品 |  | 1250*760*800 | 1 | 台 |  |  | *整体采用SUS304不锈钢制作； *台面厚度1.2mm，内衬15mm防水机制板并用1.0mm厚不锈钢板折成加强筋加固； *下层板厚度1.0mm； *脚管采用Ф48*1.0mm厚不锈钢圆管； *配不锈钢可调子弹脚。
D08 | 双层工作台 | 厂制品 |  | 1300*760*800 | 1 | 台 |  |  | *整体采用SUS304不锈钢制作； *台面厚度1.2mm，内衬15mm防水机制板并用1.0mm厚不锈钢板折成加强筋加固； *下层板厚度1.0mm； *脚管采用Ф48*1.0mm厚不锈钢圆管； *配不锈钢可调子弹脚。
D11 | 非接触洗手星 | 厂制品 |  | 400*300*500 | 1 | 台 |  |  | 脚顶开关
D12 | 五格售饭柜 |  |  | 1800*760*810 | 2 | 台 |  |  | 采用304不锈钢，台面1.2mm，其他1.0；下层板1.0mm；功率：220V/3KW；电脑板控制显示带接触器控制 | 需要更换款式
D14 | 双层工作台（圆腿） | 厂制品 |  | 1614.7*760*800 | 1 | 台 |  |  | *整体采用SUS304不锈钢制作； *台面厚度1.2mm，内衬15mm防水机制板并用1.0mm厚不锈钢板折成加强筋加固； *下层板厚度1.0mm； *脚管采用Ф48*1.0mm厚不锈钢圆管； *配不锈钢可调子弹脚。
D15 | 双层工作台（圆腿） | 厂制品 |  | 750*460*800 | 1 | 台 |  |  | *整体采用SUS304不锈钢制作； *台面厚度1.2mm，内衬15mm防水机制板并用1.0mm厚不锈钢板折成加强筋加固； *下层板厚度1.0mm； *脚管采用Ф48*1.0mm厚不锈钢圆管； *配不锈钢可调子弹脚。
E面点间
E05 | 双层挂墙架 | 厂制品 |  | 1200*350*400 | 2 | 台 |  |  | *采用304不锈钢；层板1.0mm加强筋， *立柱38*38*1.0不锈钢方管。
E09 | B20-F 三功能搅拌机 | 美鹰 | B20-F | 415*530*780 | 1 | 台 |  |  | -料桶容积：20L -额定电压：220V/3V-380V -额定频率：50Hz -电机功率：0.75KW -最大和面量：6Kg -搅拌转速：91/164/294r -整机重量：98kg
E13 | 单通移门荷台柜 | 厂制品 |  | 1200*800*800 | 1 | 台 |  |  | *整体采用SUS304不锈钢制作； *台面厚度1.0mm，内衬15mm防水机制板并用1.0mm厚不锈钢板折成加强筋加固； *层板、底板、侧板及门面采用1.0mm厚不锈钢板制作； *加强筋厚度1.0mm； *配置不锈钢可调子弹脚。 *移门为双层结构。
E16 | 双层工作台 | 厂制品 |  | 1085.3*760*800 | 1 | 台 |  |  | *整体采用SUS304不锈钢制作； *台面厚度1.2mm，内衬15mm防水机制板并用1.0mm厚不锈钢板折成加强筋加固； *下层板厚度1.0mm； *脚管采用Ф48*1.0mm厚不锈钢圆管； *配不锈钢可调子弹脚。
E17 | 双层工作台 | 厂制品 |  | 1800*760*800 | 1 | 台 |  |  | *整体采用SUS304不锈钢制作； *台面厚度1.2mm，内衬15mm防水机制板并用1.0mm厚不锈钢板折成加强筋加固； *下层板厚度1.0mm； *脚管采用Ф48*1.0mm厚不锈钢圆管； *配不锈钢可调子弹脚。
E22 | 木案工作台 | 厂制品 |  | 1800*800*800 | 1 | 台 |  |  | *整体采用304不锈钢制作； *台面厚度1.0mm，内衬4mm防水机制板并用1.0mm厚不锈钢板折成加强筋加固； *下层板厚度1.0mm； *脚管采用Ф48*1.0mm厚不锈钢圆管； *台面是银杏木板； *配不锈钢可调子弹脚。
E23 | 单星水池连靠背 | 厂制品 |  | 600*800*800+150 | 1 | 台 |  |  | *整体采用SUS304不锈钢制作，台面厚1.2mm； *星盆斗厚1.0mm，星盆斗尺寸：500*500*280mm，配置提篮式不锈钢下水器； *立柱采用⌀48*1.0mm圆通，配不锈钢可调子弹脚； *横撑采用⌀32*1.0mm圆通
F烹调间
F01 | 五层平板货架 | 厂制品 |  | 1200*500*1800 | 3 | 台 |  |  | *整体采用SUS304不锈钢制作，平板厚1.0mm； *立柱采用φ48mm，1.0mm厚不锈钢圆管； *配不锈钢可调子弹脚。
F03 | 五层平板货架 | 厂制品 |  | 1000*500*1800 | 8 | 台 |  |  | *整体采用SUS304不锈钢制作，平板厚1.0mm； *立柱采用φ48mm，1.0mm厚不锈钢圆管； *配不锈钢可调子弹脚。 | 冷冻、冷藏库使用
F04 | 品名: 米面架; 品牌: 厂制品; 规格: 1800*500*200; 数量: 4; 要求: *整体采用SUS304不锈钢制作，厚度1.0mm； *横柱用38×25×0.8mm厚不锈钢； *立柱采用38×38×1.0mm厚不锈钢； *配置塑胶脚垫
F05 | 双通移门荷台柜 | 厂制品 |  | 1800*800*800 | 4 | 台 |  |  | *整体采用SUS304不锈钢制作； *台面厚度1.0mm，内衬15mm防水机制板并用1.0mm厚不锈钢板折成加强筋加固； *层板、底板、侧板及门面采用1.0mm厚不锈钢板制作； *加强筋厚度1.0mm； *配置不锈钢可调子弹脚。 *移门为双层架构。
F06 | 双头低背矮汤炉 | 厂制品 | 3c认证款 | 1400*850*550+250 | 1 | 台 |  |  | 采用优质SUS304-2B不锈钢板制造，面板1.2mm，其余0.8mm，φ38*1.0mm不锈钢脚，采用节能炉头，比普通炉头节能55% | 天然气
F07 | 双头大锅灶 | 厂制品 | 3c认证款 | 2200*1200*800+450 | 3 | 台 |  |  | 设备不锈钢部分采用材质为不锈钢；台面厚度为1.5mm，前面板，侧板厚度1.0mm，设有来水摇摆龙头；前部设有排水槽；炉架选用50*50*4.8mm国标角钢，炉架面及炉胆选用2.0mm国标冷轧钢板制造，炉膛与炮台一体式设计，静音节能燃烧器热效率不低于40%，燃烧噪音≤70分贝,配安全全自动点火系统,鼓风式风机功率不超过550w，双风机。 | 天然气
F08 | 双层挂墙架 | 厂制品 |  | 1200*350*400 | 1 | 台 |  |  | *采用304不锈钢；层板1.0mm加强筋， *立柱38*38*1.0不锈钢方管。
F09 | 双层挂墙架 | 厂制品 |  | 1000*350*400 | 1 | 台 |  |  | *采用304不锈钢；层板1.0mm加强筋， *立柱38*38*1.0不锈钢方管。
F10 | 双层工作台 | 厂制品 |  | 1000*700*800 | 1 | 台 |  |  | *整体采用SUS304不锈钢制作； *台面厚度1.2mm，内衬15mm防水机制板并用1.0mm厚不锈钢板折成加强筋加固； *下层板厚度1.0mm； *脚管采用Ф48*1.0mm厚不锈钢圆管； *配不锈钢可调子弹脚。
F11 | 双星盆水池 | 厂制品 |  | 1200*700*800+150 | 1 | 台 |  |  | *整体采用SUS304不锈钢制作，台面厚1.2mm； *星盆斗厚1.0mm，星盆斗尺寸：500*500*280mm，配置提篮式不锈钢下水器； *立柱采用⌀48*1.0mm圆通，配不锈钢可调子弹脚； *横撑采用⌀32*1.0mm圆通
F12 | 洗地龙头 | GUDELUCK | XDF-5515 | 190*550*440 | 2 | 台 |  |  | 1、规格：黑色液压管可配5-15米； 2、黑色经济碳钢开放式卷盘厚度1.5MM，底座钢板厚度5MM液压管，出口采用304不锈钢板加固，系统控制软管的长度和拖拉力度，可自动撤回； 3、可配一把喷枪或喷头。
F13 | 四门冷藏冰箱 | 立德 |  | 1220*730*1950 | 1 | 台 |  |  | 特性：铜管蒸发器；功率220V/400W；温度2~10°C
F14 | 风幕机 | 绿岛风 |  | 1800*160*200 | 5 | 台 |  |  | 1、贯流式强力送风轻松在室内外之间形成一道隐形的风幕墙，隔开室内外空气的同时，更可将灰尘，飞虫等阻挡于室外。 2、遮断效果佳，风路升级体现高风速，低噪音运转
F15 | 冷藏库 | 厂制品 |  | 2200*220*2400 | 1 | 台 |  |  | 1.压缩机：采用美国“谷轮（爱默生）”涡旋机组冷风机采用博世，库板：采用304不锈钢晶雪库板，电控柜：全自动数显温控、化霜、电动机综合保护器,相序保护装置，制冷阀件：法国丹弗斯电心磁阀、膨胀阀，冷库门：塑框门及安全锁。
F15 | 冷冻库 | 厂制品 |  | 2200*220*2400 | 1 | 台 |  |  | 1.压缩机：采用美国“谷轮（爱默生）”涡旋机组冷风机采用博世，库板：采用304不锈钢晶雪库板，电控柜：全自动数显温控、化霜、电动机综合保护器,相序保护装置，制冷阀件：法国丹弗斯电心磁阀、膨胀阀，冷库门：塑框门及安全锁。
F17 | 双头双尾小炒灶 | 厂制品 | 3c认证款 | 2200*1200*800+450 | 1 | 台 |  |  | 1、设备不锈钢部分采用材质为不锈钢； 2、台面厚度为1.2mm，前面板，侧板厚度1.0mm，设有来水摇摆龙头； 3、前部设有排水槽； 4、炉架选用50*50*4.8mm国标角钢； 5、炉架面及炉胆选用2.0mm国标冷轧钢板制造，炉膛与炮台一体式设计； 6、静音节能燃烧器热效率不低于40%； 7、燃烧噪音≤70分贝,配安全全自动点火系统,鼓风式风机功率不超过550w，双风机。 | 天然气
F18 | 油烟净化一体机带新风 | ONUHAN |  | 2300*1500*930 | 1 | 台 |  |  | 1. 高效净化 - 采用多级净化技术（如静电吸附、冷凝碰撞，大颗粒过滤网，机械甩油扇等），净化效率可达90%以上，有效去除油烟和PM2.5颗粒。 - 符合环保排放标准（如《饮食业油烟排放标准》GB 18483-2001）。 2. 节省空间 - 一体式设计，无需额外安装净化器，节省厨房空间，尤其适合小型餐饮店铺或家庭厨房。 3. 低噪音运行 - 优化风机结构和隔音材料，噪音控制在70分贝（普通油烟机噪音约85分贝）。 4. 易清洁维护- 可拆卸式滤网或静电集油板设计，清洗方便，降低长期使用成本。 6. 美观实用 适配多种厨房装修风格。
F19 | 油烟净化一体机带新风 | ONUHAN |  | 2000*1500*930 | 4 | 台 |  |  | 1. 高效净化 - 采用多级净化技术（如静电吸附、冷凝碰撞，大颗粒过滤网，机械甩油扇等），净化效率可达90%以上，有效去除油烟和PM2.5颗粒。 - 符合环保排放标准（如《饮食业油烟排放标准》GB 18483-2001）。 2. 节省空间 - 一体式设计，无需额外安装净化器，节省厨房空间，尤其适合小型餐饮店铺或家庭厨房。 3. 低噪音运行 - 优化风机结构和隔音材料，噪音控制在70分贝（普通油烟机噪音约85分贝）。 4. 易清洁维护- 可拆卸式滤网或静电集油板设计，清洗方便，降低长期使用成本。 6. 美观实用 适配多种厨房装修风格。
G副食品仓库
G仓库
G04 | 米面架 | 厂制品 |  | 1500*500*200 | 4 | 台 |  |  | *整体采用SUS304不锈钢制作，厚度1.0mm； *横柱用38×25×0.8mm厚不锈钢； *立柱采用38×38×1.0mm厚不锈钢； *配置塑胶脚垫
辅材
安装调试
税率（9%)
总计

## 排烟管道
| 品名 | 品牌 | 型号 | 规格 | 数量 | 单位 | 单价 | 总价 | 要求 | 备注
厨房蒸饭排烟
| 70℃防火调节阀 |  |  | 300 * 500 | 1 | 个 |  | 0
| 消声器 |  |  | 630 * 500 | 1 | 个 |  | 0 | 镀锌钢板0.8mm
| 软接头 |  |  | 555 * 555 | 1 | 个 |  | 0
| 软接头 |  |  | 900 * 900 | 1 | 个 |  | 0
| 镀锌风管 |  |  |  | 76 | 平方 |  | 0
| 法兰 |  |  |  | 12 | 个 |  | 0
| 风管支架 |  |  |  | 10 | 个 |  | 0
| 风机控制箱 |  |  |  | 1 | 台 |  | 0
| 风机减震器 |  |  |  | 1 | 套 |  | 0
厨房洗碗机排烟
| 4号轴流风机 | 应达 |  |  | 1 | 台 |  | 0
| 软连接 |  |  |  | 2 | 个 |  | 0
| 镀锌风管 |  |  |  | 22 | 平方 |  | 0 | 镀锌风管0.8mm
其他
| 燃气管道扣接 |  |  |  | 30 | 米 |  | 0 | DN50
| 安装调试 |  |  |  | 1 | 项 |  | 0
| 辅材 |  |  |  | 1 | 项 |  | 0
| 税金（9%） | [6 empty] | #REF!
合计 | 总价: #REF!