## 改造项目清单
浙江荣泰1期工厂二期新建售后维修车间工程项目清单
序号 | 项目名称 | 型号规格mm | 数量 | 单位 | 综合单价(元) | 总价(元) | 备 注
1 | 夹心板隔墙 | 5公分厚防火岩板 | 169.511 | M² |  | 0 | 5公分厚防火岩棉夹心板，外钢板3mm厚，岩棉密度80Kg/m³
2 | 透明隔帘 |  | 6.885 | M² |  | 0
3 | 镀锌方管立柱框架、顶棚框架 | 镀锌钢管焊接成型，包括防火涂料涂刷 | 207.846 | M² |  | 0 | 100*60*2镀锌方管电焊顶棚框架及吊挂，80*80*2镀锌方管立柱，包括门窗洞口框架
4 | 夹心板顶棚 | 5公分厚防火岩板 | 231.2 | M² |  | 0 | 5公分厚防火岩棉夹心板，外钢板3mm厚，岩棉密度80Kg/m³
5 | 矿棉板吊顶 |  | 229.1 | M² |  | 0
6 | 防火夹心板门 | 防火夹心板门 | 3 | 套 |  | 0 | 定制3米宽，225cm高防火夹心板门
7 | 窗户 | 铝合金平开移窗 | 8 | 套 |  | 0 | 安装铝合金窗户
8 | 消防喷淋改造 | 安装消防喷淋及管道，烟感、广播 | 1 | 项 |  | 0 | 由原主管接驳下来，计24个喷淋点位
9 | 烟感 |  | 4 | 套 |  | 0 | 安装消防广播装置线路与主机连接
10 | 消防广播 |  | 1 | 套 |  | 0 | 安装烟雾报警装置线路与主机连接
11 | 疏散指示灯、消防应急灯及布管穿线 | 国标2.5平方防火线，套KBG线管及金属软管 | 1 | 项 |  | 0 | 共计出口指示灯4个、疏散指示灯4个、消防应急灯2个
12 | 动力控制箱 | 回路不低于12回路，包括壳体及所需元器件 | 1 | 套 |  | 0 | 包括10平方主电源线，从车间动力线接入。
13 | 灯具、插座及开关放线 | 国标2.5平方防火线，套KBG线管及金属软管 | 229.1 | M² |  | 0 | 合ji21个灯点位、开关4个点位、插座18个点位、排风扇4个点位
14 | 空调插座放线 | 国标4平方防火线，套KBG线管及金属软管 | 229.1 | M² |  | 0 | 合计空调插座4个点位
15 | 照明灯具 | 600*600LED平板灯 | 21 | 个 |  | 0 | 根据甲方要求安装日光灯及开关插座
16 | 开关 | 单联单控开关 | 4 | 个 |  | 0 | 2个照明开关，2个排风扇开关
17 | 插座 | 普通五眼插座10A | 18 | 个 |  | 0
18 | 插座 | 空调插座25A | 4 | 个 |  | 0
19 | 换气扇 | 60cm*60cm | 4 | 个 |  | 0
20 | 空调 | 3匹立式空调 | 2 | 台 |  | 0 | 国产一线品牌，一级能效变频
21 | 空调 | 3立式空调 | 2 | 台 |  | 0 | 利旧使用，甲方提供自有空调，乙方负责安装及必须配件
合计： | [5 empty] | 0
税金：9% | [5 empty] | 0
费用总计： | [5 empty] | 0