## Sheet1
上海荣泰2期新建消防水泵房及室外新增管道项目
序号 | 项目名称 | 技术要求 | 单位 | 数量 | 综合单价 | 合价
一、基础工程
1 | 地面清理 | 原地面素混凝土面层凿除，100mm厚，C30。原土夯实 | ㎡ | 44.64 |  | 0
2 | 条形基础开挖 | 开挖宽度1200mm，深度1500mm，槽底素土夯实。 | m³ | 42.24 |  | 0
3 | 室内水沟开挖 | 开挖宽度500mm，深度200mm | m³ | 0.576 |  | 0
4 | 素混凝土垫层 | 素混凝土等级C10，厚度不少于100mm，宽度1200mm | m³ | 2.64 |  | 0
5 | 条形基础 | 钢筋混凝土等级C30，厚度不低于200mm，宽度不少于1000mm | m³ | 4.4 |  | 0
6 | 基础柱 | 钢筋混凝土柱，等级C30 | m³ | 0.4608 |  | 0
7 | 地圈梁 | 钢筋混凝土等级C30，240*400mm高 | m³ | 2.112 |  | 0
8 | 钢筋混凝土地面 | C30等级混凝土，地坪不低于厚度150mm（含水沟混凝土）。 | m³ | 4.6124 |  | 0
9 | 混凝土设备基础 | 素混凝土等级C30，高度300mm | m³ | 1.326 |  | 0
10 | 钢筋 | 条形基础钢筋：Φ10mm分步筋@200mm，Φ8mm主筋@200mm | Kg | 144.8025 |  | 0
|  | 基础柱钢筋：4*Φ12mm主筋，Φ6mm箍筋@150mm | Kg | 58.8346 |  | 0
|  | 地圈梁钢筋：4*Φ14mm主筋，Φ8mm箍筋@200mm | Kg | 169.0258 |  | 0
|  | 地面钢筋：Φ10mm@200mm双向双层 | Kg | 393.3005 |  | 0
11 | 模版 | 柱、梁、板模板 | ㎡ | 37.024 |  | 0
12 | 砖砌基础墙体 | MU15多孔砖240mm厚，M10水泥砂浆砌筑，C20细石混凝土灌孔 | ㎡ | 20.08 |  | 0
13 | 土方回填 | 原开挖土方筛选回填，夯实 | m³ | 29.176 |  | 0
14 | 余土及垃圾外运 | 多余土方及垃圾外运 | m³ | 18.104 |  | 0
| 二、主体工程 |  |  |  |  | 0
1 | 预埋铁板 | 20mm厚预埋铁板，240*240mm， | 块 | 8 |  | 0
2 | 钢柱 | 100*100*5mm镀锌方钢立柱，高度3.3米 | Kg | 418.176 |  | 0
3 | 钢圈梁 | 100*100*5mm镀锌方钢圈梁，焊接到钢立柱 | Kg | 356.448 |  | 0
4 | 屋面板框架 | 50*50*3mm镀锌方钢焊接成型，双向@600mm间隔 | Kg | 397.6716 |  | 0
5 | 夹心板墙面 | 100mm厚防火岩棉夹心板墙体（含门窗洞口钢架），包含收边收口压条 | ㎡ | 57.564 |  | 0
6 | 夹心板屋面 | 75mm厚防火岩棉夹心板屋面板（开门侧出墙600mm，其他三边出墙300mm），包含收边收口压条和屋面板檐口压条 | ㎡ | 41.9976 |  | 0
7 | 屋面防水卷材 | 高分子自粘性防水卷材满铺，包括檐口 | ㎡ | 41.9976 |  | 0
8 | 防火门 | 成品定制钢制乙级防火门，1500*2200mm高，含全套安装五金 | 樘 | 1 |  | 0
9 | 铝合金窗 | 成品定制铝合金推拉窗，1500*1200mm高，含安装五金 | 樘 | 3 |  | 0
| 三、安装工程 |  |  |  |  | 0
1 | 水泵房配电柜 | 定制配电柜AC-XFB：600*1600*500mm，包含所有电器元器件，具体如图。 | 个 | 1 |  | 0
2 | 主电源电缆 | 来自于配电房出线柜，电缆规格：NHYJV-4*300+1*150mm2,采用SC100管埋地方式 | m | 45 |  | 0
3 | 照明配电 | 包括布管穿线，KBG明管 | ㎡ | 30 |  | 0
4 | 防水防尘照明灯 | 1*36W，吸顶安装 | 个 | 4 |  | 0
5 | 应急照明灯 | 1*40W,墙面安装，高度2米 | 个 | 1 |  | 0
6 | 插座箱 | 离地0.3米安装 | 个 | 1 |  | 0
7 | 开关 | 单联单控 | 个 | 1 |  | 0
| 四、室外工程 |  |  |  |  | 0
1 | 消防主管 | 消防二路供水从市政管网接驳出来，DN200mm，埋地方式，包括开挖、回填及恢复地面 | m | 115 |  | 0
2 | 消防主管 | 从原有消防供水主管接驳出来，DN200mm，埋地方式，包括开挖、回填及恢复地面 | m | 3
3 | 喷淋主管、水炮主管 | 由新建水泵房到车间内，DN150mm，埋地方式，包括破路、开挖、回填及路面恢复 | m | 55 |  | 0
4 | 阀门井 | 主管阀门井，包括DN200阀门 | 个 | 2 |  | 0
5 | UPVC排水管 | 由水泵房明沟排出，接驳到最近的污水井内，UPVCΦ110mm。包括开挖、回填及恢复地面。 | m | 10 |  | 0
0
0
| 合计 |  |  |  |  | 0
| 税金 |  |  | 0 |  | 0
| 总计 |  |  |  |  | 0
最终优惠价