## Sheet1
工 程 量 清 单
建设单位： 上海荣泰健康科技有限公司 报价单位：
工程名称： 荣泰一厂区7、8、9栋宿舍维修工程 责任人：
序号 | 分部分项工程名称 | 项目名称 | 工艺要求及规格 | 单 位 | 数 量 | 单价组成 |  |  |  | 综合单价 | 合价
[6 empty] | 人工费 | 机材费 | 管理费 | 利润
[8 empty] | % | %
屋顶卷材拆除及新建
1 |  | 8、9栋楼顶卷材拆除人工 | 原防水卷材铲除，清理，地面排水坡度砂浆修补，待地面干燥 | ㎡ | 1314 |  |  |  |  | 0 | 0
2 |  | 8、9栋楼顶卷材铺设 | 重新铺设弹性体sbs改性沥青防水卷材4mm厚 | ㎡ | 1314 |  |  |  |  | 0 | 0
3 |  | 8、9栋楼顶保护层 | 4-5CM厚轻质混凝土防水保护层 | ㎡ | 1000 |  |  |  |  | 0 | 0
8、9栋四楼房间、卫生间、过道（含顶面）墙面铲除及涂料
1 |  | 走廊两侧（除去门的面积）及走廊顶面涂料 | 原涂料铲除至基层，成品腻子找平、打磨，多乐士或同质品牌涂料涂刷一底两面 | ㎡ | 446 |  |  |  |  | 0 | 0
2 |  | 房间涂料（除去门窗面积）涂料 | 原涂料铲除至基层，成品腻子找平、打磨，多乐士或同质品牌涂料涂刷一底两面 | ㎡ | 1946 |  |  |  |  | 0 | 0
3 |  | 卫生间（除去门的面积）涂料 | 原涂料铲除至基层，成品防霉腻子找平、打磨，多乐士或同质品牌防霉涂料涂刷一底两面 | ㎡ | 756 |  |  |  |  | 0 | 0
4 |  | 房间及卫生间踢脚线零星修补 | 定加工瓷砖踢脚线，高度100mm，水泥砂浆黏贴 | m | 10 |  |  |  |  | 0 | 0
局部维修
1 |  | 食堂窗口更换铝合金推拉门 | 0.6M*0.65M | 个 | 4 |  |  |  |  | 0 | 0
2 |  | 轻钢龙骨固定、修补更换（83A10、18、20） | 8A310轻钢龙骨墙面需螺丝等辅材固定，8A318、8A320需修补更换水泥板或硅酸钙板批腻子刷涂料 | ㎡ | 10 |  |  |  |  | 0 | 0
3 |  | 八栋8202漏水（三楼东侧卫生间漏水） | 需开凿2平方地砖，注防水砂浆，阻断水源下漏，防水漏水处铲除修补 | 项 | 1 |  |  |  |  | 0 | 0
4 |  | 九栋宿舍顶板排水管漏水（9213、9225） | 顶板排水管漏水，原排水管弯头损坏 | 间 | 1 |  |  |  |  | 0 | 0
5 |  | 九栋宿舍立管处漏水（9317、9309、9315、9313、9311），原预留洞口未封堵 | 底部吊模，防水混凝土灌注及坟起，防水涂膜涂刷。 | 间 | 6 |  |  |  |  | 0 | 0
6 |  | 七栋一楼食堂库房涂料 | 原涂料铲除至基层，成品防霉腻子找平、打磨，多乐士或同质品牌防霉涂料涂刷一底两面 | ㎡ | 80 |  |  |  |  | 0 | 0
7 |  | 七栋卫生间漏水（7302、7311、7309），天台棚子覆盖区域外 共计13个通气管处做防水 | 需在以管道中心周围0.6M*0.6M开凿，防水砂浆修补，铺设卷材 | 个 | 13 |  |  |  |  | 0 | 0
8 |  | 七栋宿舍吊顶安装（7312、7310、7309、7栋一楼库房） | 在原有吊顶基础上更换破旧塌陷吊顶PVC面板 | ㎡ | 15 |  |  |  |  | 0 | 0
9 |  | 七栋吊顶固定（7302、7305、7318、7319、7321） | 螺丝固定 | ㎡ | 4 |  |  |  |  | 0 | 0
10 |  | 七栋楼梯间南面墙面修补 | 窗户原结构胶铲除，重新打结构胶封堵，多乐士或同质品牌防霉涂料涂刷一底两面 | ㎡ | 10 |  |  |  |  | 0 | 0
11 |  | 8、9栋外墙防水 | 外墙渗水缝隙注浆修补，四周外墙涂料修补 | ㎡ | 15 |  |  |  |  | 0 | 0
|  | 材料搬运及垃圾外运 |  | 车 | 6 |  |  |  |  | 0 | 0
|  | 小计（税前总价） | [8 empty] | 0
|  | 税费 | % | [7 empty] | #VALUE!
|  | 税后总价 | [8 empty] | #VALUE!
|  | 优惠后总价（含税）： | #REF!